## Boost Converter
| קבועים | ערך | יחידות
| VDD | 12
| P_out | 12.5
| R_out | 10
| D_on | 0.5
| Miu | 0.9
| delta IL(ripple) | 1/10 *IL
| L_g | 270um
| Ac | 13.2m[m^2]
0 | חישובים | ערך
| P_in | 13.8889
| I_out | 1.118
I_in_max
*** להשלים חישובים
1 | למדוד את תדר המעגל
התדר המתקבל היינו: 52.63KHz
2 | לשרטט גרף של TP5 בתלות בTP4
גרף יחס זמן מחזור כפונקציה של המתח
|  |  |  | מתח TP4 | זמן מחזור TP5
|  |  |  | 3.6 | 16.19
|  |  |  | 4 | 18.09
| *** להוסיף תמונה |  |  | 4.4 | 19.77
|  |  |  | 5 | 21.89
|  |  |  | 5.4 | 24.63
|  |  |  | 5.8 | 27.16
|  |  |  | 6.2 | 30.11
|  |  |  | 6.6 | 33.05
|  |  |  | 7 | 36.21
|  |  |  | 7.4 | 39.37
|  |  |  | 7.8 | 42.74
|  |  |  | 8.2 | 46.74
|  |  |  | 8.6 | 51.58
3 | חישוב השראות ומספר ליפופים של הסליל
4 | בנית הסליל וחיבור למעגל
5 | גרף זרם הסליל כתלות במתח הפוטנסיומטר
| Vin=8V |  | מתח פוטנסיומטר | מתח דגימה | זרם IL ממוצע RMS
| ROUT=10Ohm |  | 3.7 | 0.01 | 0.2
|  |  | 4.3 | 0.0128 | 0.256
|  |  | 5 | 0.0152 | 0.304
|  |  | 5.6 | 0.0192 | 0.384
|  |  | 6.2 | 0.0232 | 0.464
|  |  | 6.8 | 0.0288 | 0.576
|  |  | 7.4 | 0.036 | 0.72
|  |  | 8 | 0.0488 | 0.976
|  |  | 8.6 | 0.0648 | 1.296
6 | הגעה למצב DCM
VIN=3V
ROUT=20v
VOUT=4.35v
D_ON=21.7%
V_POT=4.86v
6 | מקורות ההפסדים והנצילות
VIN=8v
ROUT=20v
VOUT=15v
D_ON=50%
I_IN = 1.56A
I_OUT = VOUT/ROUT=15/20=0.75
P_in = 12.56
P_out = 11.373
Effeciency = 0.905
RL = 210OHM
v_diode=0.7
I_diode = I_out = 0.75
P_diode=0.75*0.7=0.527
P_L=I_IN^2*RL=0.69
V_trans=0.02v
I_trans=I_IN-I_OUT=0.8159
P_trans=0.016
diode = 42%
inductor = 57%
transistor = 1%